## English
Silage Pile Capacity & Capital Cost Calculator |  |  |  | Enter values in cells with blue numbers
Brian J. Holmes |  |  |  | on yellow background
Biological Systems Engineering Dept.
University of Wisconsin - Madison |  |  |  | Orange or red numbers are calculated outputs | [7 empty] | 15 | ft
608-262-0096 bjholmes@facstaff.wisc.edu |  |  |  | Black numbers with green cell background are intermediate calculated values.
2011-06-08 |  | Revised
This spreadsheet calculates the contents of existing piles of silage.
Do NOT use to size a silage pile.
Use Ken Barnett's "Silage Pile Dimension Calculator" spreadsheet to size silage piles.
= | = | = | = | =
Silage Average Moisture Content (%) (60-75% is Typical)= |  |  |  | 65 |  |  | 15 | ft
Dry Matter Density (>14 lbs DM/cu ft Preferred)= |  |  |  | 15 | [9 empty] | 50 | ft
Pile Bottom Length Exclusive of Front and Back Ramps (feet)= |  |  |  | 80
Filling Ramp Length(ft) is the horizontal length of the silage filing ramp = |  |  |  | 50
Back of Silage Pile Ramp horizontal length(ft) = |  |  |  | 50
Bottom Width of Each Pile (feet) = |  |  |  | 110
Pile Depth-Measured from Ground to Bottom of Silage Dome(ft) = |  |  |  | 11
Dome Height of silage above Pile Depth. Maximum silage height minus Pile Depth (ft).= |  |  |  | 3 | [7 empty] | 80 | ft
Use Dome Height = 0.01 when silage is level on top.
Top Width Measured at Bottom of Silage Dome (feet) = |  |  |  | 20
Number Of Piles |  |  |  | 1
Storage Pad Buffer Beyond Back End Of Piles (>10 Feet) = |  |  |  | 15
Filling Apron Width (front of pile to edge of pad (40 ft) = |  |  |  | 40 | [10 empty] | 3 | ft
Storage Pad Buffer On Each Side Of Pad (>10 Feet) = |  |  |  | 15
Distance Between Silage Piles (>6 feet) = |  |  |  | 6
Storage Pad Cost($3.00 /sq ft) = |  |  |  | 3 | [10 empty] | 11 | ft
Calculated Volume per Pile (cu. feet/pile) = |  |  |  | 103901.4006 |  |  |  |  | 50 | ft
Calculated Total Volume (cu. feet) = |  |  |  | 103901.4006
Calculated Weight per Pile (lbs DM/pile)= |  |  |  | 1558521.0097 | 779.2605 | T DM
Calculated Total Weight (lbs DM)= |  |  |  | 1558521.0097 | 779.2605 | T DM | 110 | ft
[11 empty] | 20 | ft
Calculated Weight per Pile (lbs Silage AF/pile)= |  |  |  | 4452917.1705 | 2226.4586 | T AF
Calculated Total Weight (lbs Silage AF)= |  |  |  | 4452917.1705 | 2226.4586 | T AF
Approximate Pile Total Top Surface Area (sq ft/pile) = |  |  |  | 20394.2611
Approximate Total Top Surface Area (sq ft) = |  |  |  | 20394.2611
Storage Pad Length (feet) = |  |  |  | 250
Storage Pad Width (feet) = |  |  |  | 140
Storage Pad Area (Sq. Feet) = |  |  |  | 35000
Storage Pad Capital Cost ($) = |  |  |  | 105000
= | = | = | = | =
Radius of silage dome. (ft) |  |  |  | 18.1667
Radius minus Dome Height (ft) = |  |  |  | 15.1667
Cross section area (sq ft) of silage in the silage dome. |  |  |  | 40.711
Front Ramp Slope = |  |  |  | 0.22
Back Ramp Slope = |  |  |  | 0.22
Dome Top Length (feet) = |  |  |  | 52.7273
Dome Average Length (feet) = |  |  |  | 66.3636
Volume of Rectangle below Dome (cu ft) = |  |  |  | 17600
Volume of side slopes as part of core (cu ft) = |  |  |  | 39600
Volume Filling Ramp Slope at core (cu ft) = |  |  |  | 5500
Volume Back End Ramp Slope at core (cu ft) = |  |  |  | 5500
Volume of Filling End Corners (cu ft) = |  |  |  | 16499.835
Volume of Back End Corners (cu ft) = |  |  |  | 16499.835
Volume of Dome (cu ft) = |  |  |  | 2701.7306
=====================================================================================================================
TOTAL VOLUME (cu ft) = |  |  |  | 103901.4006
Length of Filling Corner on the ground (ft) = |  |  |  | 45
Length of Filling Slope (ft) = |  |  |  | 51.1957
Length of Filling Corner side slope (ft) = |  |  |  | 46.3249
Surface area of Filling End Corners (sq ft) = |  |  |  | 4620.0536
Length of Back Corner on the ground (ft) = |  |  |  | 45
Length of Back Slope (ft) = |  |  |  | 51.1957
Length of Back Corner side slope (ft) = |  |  |  | 46.3249
Surface Area of Back End Corners (sq ft) = |  |  |  | 4620.0536
Surface Area of Core Long Sides (sq ft) = |  |  |  | 7411.9903
Surface Area of Filling Ramp (sq ft) = |  |  |  | 1023.9141
Surface Area of Back Ramp (sq ft) = |  |  |  | 1023.9141
Length of top/mounded surface (ft) = |  |  |  | 21.1792
Top Area (sq ft) = |  |  |  | 1694.3355
====================================================================================================================
Estimate of Total Top Surface Area (sq ft) = |  |  |  | 20394.2611
Fill Ramp
Length
Length
Back
Ramp
Length
Bottom
Width
Top
Width
Side
Pad
Buffer
End
Pad
Buffer
Top
Width
Pile
Depth
Dome
Height

## English (Metric Units)
Silage Pile Capacity & Capital Cost Calculator |  |  |  | Enter values in cells with blue numbers
Brian J. Holmes |  |  |  | on yellow background
Biological Systems Engineering Dept.
University of Wisconsin - Madison |  |  |  | Orange or red numbers are calculated outputs | [7 empty] | 4.6 | m
608-262-0096 bjholmes@facstaff.wisc.edu |  |  |  | Black numbers with green cell background are intermediate calculated values.
2012-02-23 |  | Revised to include Metric
This spreadsheet calculates the contents of existing piles of silage.
Do NOT use to size a silage pile.
Use Ken Barnett's "Silage Pile Dimension Calculator" spreadsheet to size silage piles.
= | = | = | = | =
Silage Average Moisture Content (%) (60-75% is Typical)= |  |  |  | 65 |  |  | 4.6 | m
Dry Matter Density (>224 Kg DM/cu m Preferred)= |  |  |  | 240 | [9 empty] | 15.2 | m
Pile Bottom Length Exclusive of Front and Back Ramps (meters)= |  |  |  | 24.4
Filling Ramp Length(meters) is the horizontal length of the silage filing ramp = |  |  |  | 15.2
Back of Silage Pile Ramp horizontal length(meters) = |  |  |  | 15.2
Bottom Width of Each Pile (meters) = |  |  |  | 33.5
Pile Depth-Measured from Ground to Bottom of Silage Dome(meters) = |  |  |  | 3.4
Dome Height of silage above Pile Depth. Maximum silage height minus Pile Depth (meters).= |  |  |  | 1 | [7 empty] | 24.4 | m
Use Dome Height = 0.01 when silage is level on top.
Top Width Measured at Bottom of Silage Dome (meters) = |  |  |  | 6.1
Number Of Piles |  |  |  | 1
Storage Pad Buffer Beyond Back End Of Piles (> 3 meters) = |  |  |  | 4.6
Filling Apron Width (front of pile to edge of pad (12.2 meters) = |  |  |  | 12.2 | [10 empty] | 1 | m
Storage Pad Buffer On Each Side Of Pad (> 3 m meters) = |  |  |  | 4.6
Distance Between Silage Piles (> 1.8 meters) = |  |  |  | 2
Storage Pad Cost($32.00 /sq meter) = |  |  |  | 32 | [10 empty] | 3.4 | m
Calculated Volume per Pile (cu. meters/pile) = |  |  |  | 2984.6308 |  |  |  |  | 15.2 | m
Calculated Total Volume (cu. meters) = |  |  |  | 2984.6308
Calculated Weight per Pile (Kg DM/pile)= |  |  |  | 716311.3886 | 716.3114 | t DM
Calculated Total Weight (Kg DM)= |  |  |  | 716311.3886 | 716.3114 | t DM | 33.5 | m
[11 empty] | 6.1 | m
Calculated Weight per Pile (Kg Silage AF/pile)= |  |  |  | 2046603.9673 | 2046.604 | t AF
Calculated Total Weight (Kg Silage AF)= |  |  |  | 2046603.9673 | 2046.604 | t AF
Approximate Pile Total Top Surface Area (sq meters/pile) = |  |  |  | 1894.037
Approximate Total Top Surface Area (sq meters) = |  |  |  | 1894.037
Storage Pad Length (meters) = |  |  |  | 76.2
Storage Pad Width (meters) = |  |  |  | 42.7
Storage Pad Area (sq. meters) = |  |  |  | 3253.74
Storage Pad Capital Cost ($) = |  |  |  | 104119.68
= | = | = | = | =
Radius of silage dome. (meters) |  |  |  | 5.1513
Radius minus Dome Height (meters) = |  |  |  | 4.1513
Cross section area (sq meters) of silage in the silage dome. |  |  |  | 4.1528
Front Ramp Slope = |  |  |  | 0.22368
Back Ramp Slope = |  |  |  | 0.22368
Dome Top Length (meters) = |  |  |  | 15.4588
Dome Average Length (meters) = |  |  |  | 19.9294
Volume of Rectangle below Dome (cu meters) = |  |  |  | 506.056
Volume of side slopes as part of core (cu meters) = |  |  |  | 1136.552
Volume Filling Ramp Slope at core (cu meters) = |  |  |  | 157.624
Volume Back End Ramp Slope at core (cu meters) = |  |  |  | 157.624
Volume of Filling End Corners (cu meters) = |  |  |  | 472.0059
Volume of Back End Corners (cu meters) = |  |  |  | 472.0059
Volume of Dome (cu meters) = |  |  |  | 82.7629
=====================================================================================================================
TOTAL VOLUME (cu meters) = |  |  |  | 2984.6308
Length of Filling Corner on the ground (meters) = |  |  |  | 13.7
Length of Filling Slope (meters) = |  |  |  | 15.5756
Length of Filling Corner side slope (meters) = |  |  |  | 14.1156
Surface area of Filling End Corners (sq meters) = |  |  |  | 427.9431
Length of Back Corner on the ground (meters) = |  |  |  | 13.7
Length of Back Slope (meters) = |  |  |  | 15.5756
Length of Back Corner side slope (meters) = |  |  |  | 14.1156
Surface Area of Back End Corners (sq meters) = |  |  |  | 427.9431
Surface Area of Core Long Sides (sq meters) = |  |  |  | 688.841
Surface Area of Filling Ramp (sq meters) = |  |  |  | 95.0113
Surface Area of Back Ramp (sq meters) = |  |  |  | 95.0113
Length of top/mounded surface (meters) = |  |  |  | 6.5282
Top Area (sq meters) = |  |  |  | 159.2873
====================================================================================================================
Estimate of Total Top Surface Area (sq meters) = |  |  |  | 1894.037
Fill Ramp
Length
Length
Back
Ramp
Length
Bottom
Width
Top
Width
Side
Pad
Buffer
End
Pad
Buffer
Top
Width
Pile
Depth
Dome
Height

## Espanol-(unidades Engles)
Capacidad del montículo de ensilado y Calculo del costo de capital |  |  |  | Entrar valores en las celdas con números azules
Brian J. Holmes |  |  |  | sobre fondo amarillo
Biological Systems Engineering Dept.
University of Wisconsin - Madison |  |  |  | Números naranjas o rojos son cálculos efectuados
608-262-0096 bjholmes@wisc.edu |  |  |  | Los números negros con celdas en fondo verde son valores calculados intermedios | [8 empty] | 15 | pies
2011-06-08 |  | Revisado
Esta planilla calcula la cantidad de ensilado existente en los montículos
NO utilizar para medir el tamaño de un montículo de ensilado
Utilice la hoja de Ken Barnett "Cálculo de la dimensión del montículo de ensilado" para medir el tamaño de los montículos de ensilado
= | = | = | = | =
Contenido promedio de humedad del ensilado (%) (60-75% es típico)= |  |  |  | 65
Densidad de Materia Seca (>14 lbs MS/pies cubcúbicos preferido.)= |  |  |  | 15
Largo de la parte de abajo del montículo especificamente la rampa de enfrente y posterior (plataformas frontales y posteriores) (pies) = |  |  |  | 80
Largo de la plataforma de llenado (pies) es el largo horizontal de la plataforma de llenado del ensilado= |  |  |  | 50
[8 empty] | 15 | pies
Largo horizontal de la parte posterior de la plataforma del montículo de ensilado (pies) = |  |  |  | 50
Ancho de la base de cada montículo (pies) = |  |  |  | 110
Profundidad del montículo- Medido desde el piso hasta la cúpula o parte mas alta del ensilado (pies) = |  |  |  | 11 | [10 empty] | 50 | pies
Altura de la cúpula del ensilado arriba de la Profundidad del montículo. Altura máxima del ensilado menos la Profundidad del montículo (pies).= |  |  |  | 3
Utilice la altura de la cúpula = 0.01cuando el ensilado tiene la parte superior nivelada
Ancho del tope medido desde la parte de abajo (en la base) de la cúpula del ensilado (pies) = |  |  |  | 20
Numero de montículos |  |  |  | 1
Zona de almacenaje de protección mas allá del final de los montículos (>10 pies ) = |  |  |  | 15
Ancho del area de llenado (de la parte delantera al límite posterior del montículo) (40 pies) = |  |  |  | 40
Zona de almacenaje de protección en cada lado (>10 pies) = |  |  |  | 15
Distancia entre los montículos de ensilado (>6 pies) = |  |  |  | 6
Costo del almacenamiento ($3.00/pies cuadrados) = |  |  |  | 3
[12 empty] | 80 | pies
Volumen calculado por montículo (pies cubcúbicos/montículo) = |  |  |  | 103901.4006
Volumen calculado total (pies cubcúbicos) = |  |  |  | 103901.4006
Peso calculado por montículo (lbs MS/montículo)= |  |  |  | 1558521.0097 | 779.2605 | T DM
Peso calculado total (lbs MS)= |  |  |  | 1558521.0097 | 779.2605 | T DM | [10 empty] | 3 | pies
Peso calculado por montículo (lbs ensilado AF/montículo)= |  |  |  | 4452917.1705 | 2226.4586 | T AF
Peso calculado total (lbs ensilado AF)= |  |  |  | 4452917.1705 | 2226.4586 | T AF
Área total aproximada de la superficie del tope del montículo (pies cuadrados/montículo) = |  |  |  | 20394.2611 | [12 empty] | 11 | pies
Área total aproximada de la superficie del tope (pies cuadrados) = |  |  |  | 20394.2611
Largo de la superficie de almacenamiento (pies) = |  |  |  | 250
Ancho de la superficie de almacenamiento (pies) = |  |  |  | 140
Área de la superficie de almacenamiento (pies cuadrados) = |  |  |  | 35000 | [5 empty] | 50 | pies
Costo del capital de la superficie de almacenamiento ($) = |  |  |  | 105000
[7 empty] | 110 | pies
= | = | = | = | =
Radio de la cúpula del ensilado. (pies) |  |  |  | 18.1667 | [7 empty] | 20 | pies
Radio menos la altura de la cúpula (pies) = |  |  |  | 15.1667
Seccion transversal del area ( pies cuadrados) en la cúpula del ensilado |  |  |  | 40.711
Pendiente de la plataforma frontal = |  |  |  | 0.22
Pendiente de la plataforma posterior = |  |  |  | 0.22
Largo de la parte superior de la Cúpula (pies) = |  |  |  | 52.7273
Largo Promedio de la Cúpula (pies) = |  |  |  | 66.3636
Volumen del Rectángulo abajo de la Cúpula ( pies cúbicos) = |  |  |  | 17600
Volumen de las pendientes laterales que son parte de la base principal (pies cúbicos) = |  |  |  | 39600
Volumen de la Pendiente de la Plataforma de Llenado a la base principal (pies cúbicos) = |  |  |  | 5500
Volumen de la Pendiente de la plataforma posterior a la base principal (pies cúbicos) = |  |  |  | 5500
Volumen de Llenado de las Esquinas (pies cúbicos) = |  |  |  | 16499.835
Volumen de las Esquinas de la Parte Posterior (pies cúbicos) = |  |  |  | 16499.835
Volumen de la Cúpula (pies cúbicos) = |  |  |  | 2701.7306
==========================================================================================================================================
VOLUMEN TOTAL ( pies cúbicos) = |  |  |  | 103901.4006
Largo de la Esquina de Llenado a nivel del piso (pies) = |  |  |  | 45
Largo de la Pendiente de Llenado (pies) = |  |  |  | 51.1957
Largo de la pendiente lateral de la Esquina de Llenado (pies) = |  |  |  | 46.3249
Area de Llenado de las Esquinas (pies cuadrados) = |  |  |  | 4620.0536
Largo de la Esquina posterior a nivel del piso (pies) = |  |  |  | 45
Largo de la Pendiente Posterior (pies) = |  |  |  | 51.1957
Largo de la pendiente lateral de la Esquina Posterior (pies) = |  |  |  | 46.3249
Area de las Esquinas Posteriores (pies cuadrados) = |  |  |  | 4620.0536
Area del largo de los Lados de la Base Principal (pies cuadrados) = |  |  |  | 7411.9903
Area de la Plataforma de Llenado (pies cuadrados) = |  |  |  | 1023.9141
Area de la Plataforma Posterior (pies cuadrados) = |  |  |  | 1023.9141
Largo de la parte alta/area del montículo (pies) = |  |  |  | 21.1792
Area de la parte alta (pies cuadrados) = |  |  |  | 1694.3355
====================================================================================================================
Estimado del Area Total de la Parte Alta (pies cuadrados) = |  |  |  | 20394.2611
Largo de la plataforma de llenado
Largo
Largo de la plataforma posterior
Ancho de la superficie inferior
Ancho del tope
Zona de
"buffer"
lateral
Zona de "buffer" del extremo
Ancho del tope
Profundidad de la pila
Altura de la cúpula

## Espanol - (unidades metricas)
Capacidad del montículo de ensilado y Calculo del costo de capital |  |  |  | Entrar valores en las celdas con números azules
Brian J. Holmes |  |  |  | sobre fondo amarillo
Biological Systems Engineering Dept.
University of Wisconsin - Madison |  |  |  | Números naranjas o rojos son cálculos efectuados
608-262-0096 bjholmes@wisc.edu |  |  |  | Los números negros con celdas en fondo verde son valores calculados intermedios | [8 empty] | 4.6 | metros
2012-02-23 |  | Revisado
Esta planilla calcula la cantidad de ensilado existente en los montículos
NO utilizar para medir el tamaño de un montículo de ensilado
Utilice la hoja de Ken Barnett "Cálculo de la dimensión del montículo de ensilado" para medir el tamaño de los montículos de ensilado
= | = | = | = | =
Contenido promedio de humedad del ensilado (%) (60-75% es típico)= |  |  |  | 65
Densidad de Materia Seca (>224 kg MS/m cubcúbicos preferido.)= |  |  |  | 240
Largo de la parte de abajo del montículo especificamente la rampa de enfrente y posterior (plataformas frontales y posteriores) (metros) = |  |  |  | 24.4
Largo de la plataforma de llenado (metros) es el largo horizontal de la plataforma de llenado del ensilado= |  |  |  | 15.2
[8 empty] | 4.6 | metros
Largo horizontal de la parte posterior de la plataforma del montículo de ensilado (metros) = |  |  |  | 15.2
Ancho de la base de cada montículo (metros) = |  |  |  | 33.5
Profundidad del montículo- Medido desde el piso hasta la cúpula o parte mas alta del ensilado (metros) = |  |  |  | 3.4 | [10 empty] | 15.2 | metros
Altura de la cúpula del ensilado arriba de la Profundidad del montículo. Altura máxima del ensilado menos la Profundidad del montículo (metros).= |  |  |  | 1
Utilice la altura de la cúpula = 0.01cuando el ensilado tiene la parte superior nivelada
Ancho del tope medido desde la parte de abajo (en la base) de la cúpula del ensilado (metros) = |  |  |  | 6.1
Numero de montículos |  |  |  | 1
Zona de almacenaje de protección mas allá del final de los montículos (>3 metros) = |  |  |  | 4.6
Ancho del area de llenado (de la parte delantera al límite posterior del montículo) (12.2 metros) = |  |  |  | 12.2
Zona de almacenaje de protección en cada lado (>3 metros) = |  |  |  | 4.6
Distancia entre los montículos de ensilado (>2 metros) = |  |  |  | 1.8
Costo del almacenamiento ($35.00/metros cuadrados) = |  |  |  | 32
[12 empty] | 24.4 | metros
Volumen calculado por montículo (metros cubcúbicos/montículo) = |  |  |  | 2984.6308
Volumen calculado total (metros cubcúbicos) = |  |  |  | 2984.6308
Peso calculado por montículo (kg MS/montículo)= |  |  |  | 716311.3886 | 716.3114 | t MS
Peso calculado total (kg MS)= |  |  |  | 716311.3886 | 716.3114 | t MS | [10 empty] | 1 | metros
Peso calculado por montículo (kg ensilado AF/montículo)= |  |  |  | 2046603.9673 | 2046.604 | t AF
Peso calculado total (kg ensilado AF)= |  |  |  | 2046603.9673 | 2046.604 | t AF
Área total aproximada de la superficie del tope del montículo (metros cuadrados/montículo) = |  |  |  | 1894.037 | [12 empty] | 3.4 | metros
Área total aproximada de la superficie del tope (metros cuadrados) = |  |  |  | 1894.037
Largo de la superficie de almacenamiento (metros) = |  |  |  | 76.2
Ancho de la superficie de almacenamiento (metros) = |  |  |  | 42.7
Área de la superficie de almacenamiento (metros cuadrados) = |  |  |  | 3253.74 | [5 empty] | 15.2 | metros
Costo del capital de la superficie de almacenamiento ($) = |  |  |  | 104119.68
[7 empty] | 33.5 | metros
= | = | = | = | =
Radio de la cúpula del ensilado. (metros) |  |  |  | 5.1513 | [7 empty] | 6.1 | metros
Radio menos la altura de la cúpula (metros) = |  |  |  | 4.1513
Seccion transversal del area ( metros cuadrados) en la cúpula del ensilado |  |  |  | 4.1528
Pendiente de la plataforma frontal = |  |  |  | 0.22368
Pendiente de la plataforma posterior = |  |  |  | 0.22368
Largo de la parte superior de la Cúpula (metros) = |  |  |  | 15.4588
Largo Promedio de la Cúpula (metros) = |  |  |  | 19.9294
Volumen del Rectángulo abajo de la Cúpula ( metros cúbicos) = |  |  |  | 506.056
Volumen de las pendientes laterales que son parte de la base principal (metros cúbicos) = |  |  |  | 1136.552
Volumen de la Pendiente de la Plataforma de Llenado a la base principal (metros cúbicos) = |  |  |  | 157.624
Volumen de la Pendiente de la plataforma posterior a la base principal (metros cúbicos) = |  |  |  | 157.624
Volumen de Llenado de las Esquinas (metros cúbicos) = |  |  |  | 472.0059
Volumen de las Esquinas de la Parte Posterior (metros cúbicos) = |  |  |  | 472.0059
Volumen de la Cúpula (metros cúbicos) = |  |  |  | 82.7629
===========================================================================================================================
VOLUMEN TOTAL ( metros cúbicos) = |  |  |  | 2984.6308
Largo de la Esquina de Llenado a nivel del piso (metros) = |  |  |  | 13.7
Largo de la Pendiente de Llenado (metros) = |  |  |  | 15.5756
Largo de la pendiente lateral de la Esquina de Llenado (metros) = |  |  |  | 14.1156
Area de Llenado de las Esquinas (metros cuadrados) = |  |  |  | 427.9431
Largo de la Esquina posterior a nivel del piso (metros) = |  |  |  | 13.7
Largo de la Pendiente Posterior (metros) = |  |  |  | 15.5756
Largo de la pendiente lateral de la Esquina Posterior (metros) = |  |  |  | 14.1156
Area de las Esquinas Posteriores (metros cuadrados) = |  |  |  | 427.9431
Area del largo de los Lados de la Base Principal (metros cuadrados) = |  |  |  | 688.841
Area de la Plataforma de Llenado (metros cuadrados) = |  |  |  | 95.0113
Area de la Plataforma Posterior (metros cuadrados) = |  |  |  | 95.0113
Largo de la parte alta/area del montículo (metros) = |  |  |  | 6.5282
Area de la parte alta (metros cuadrados) = |  |  |  | 159.2873
=========================================================================================================================
Estimado del Area Total de la Parte Alta (metros cuadrados) = |  |  |  | 1894.037
Largo de la plataforma de llenado
Largo
Largo de la plataforma posterior
Ancho de la superficie inferior
Ancho del tope
Zona de
"buffer"
lateral
Zona de "buffer" del extremo
Ancho del tope
Profundidad de la pila
Altura de la cúpula